## Calculator
| Torsional Moment Calculation |  |  | Version 1.4 | 2016-05-14
dd.mm.yyyy
Messwert | Measurement Reading |  | Output | 2.9492 | V
Verstärkung | Amplifier Gain |  | Gain | 1000 | V/V
Brücken-Verstimmung | Gauge Output Signal |  | VB | 2.9492 | mV/V
Brückenversorgung | Bridge Excitation Voltage |  | VE | 1 | V
Wellendurchmesser innen (0 für Vollwelle) | Inner Shaft Diameter (hollow shaft, 0 for solid shaft) |  | d1 | 20 | mm
Wellendurchmesser außen | Outer Shaft Diameter |  | d2 | 30 | mm
Elastizitätsmodul [210 für Stahl GS-45] | Elastic Modulus [steel = 210] |  | E | 210 | kN/mm²
Querdehnzahl (Poissonzahl) [0,284 für Stahl] | Poisson's Ratio [steel = 0,284; 0,305 = stainless steel] |  | μ | 0.284
k-Faktor [2,052 für Konstantan] | Gauge Factor [constantan = 2,052] |  | k | 2.052
Schubmodul (Torsionsmodul) | Shear Modulus |  | G | 81.7757 | N/m²
Torsionswiderstandsmoment | Polar Section Modulus (torsional section modulus) |  | Wp | 0.0042542 | m³
polares Flächenträgheitsmoment | Polar Second Area Moment |  | IP | 0.00079522 | m⁴
Dehnung Epsilon für 1mV/V Brückenverstimmung |  |  |  | Torsionsmoment
Strain for 1mV/V Gauge Output (Epsilon) |  |  |  | Torque
| kx | stretching |  | Mt
Vollbrücke 4x Längsdehnung Full-Bridge | 487.3294 | 1437.232 | µm/m | 1000.0072 | Nm
Vollbrücke 2x Längs- / 2x Querdehnung Full-Bridge (2x across) | 759.0801 | 2238.6791 | µm/m | 1557.6436 | Nm
Halbbrücke 2x Längsdehnung Half-Bridge | 974.6589 | 2874.4639 | µm/m | 2000.0144 | Nm
Halbbrücke 1x Längs- / 1x Querdehnung Half-Bridge (1x across) | 1518.1602 | 4477.3582 | µm/m | 3115.2873 | Nm
Viertelbrücke 1x Längsdehnung Quarter-Bridge | 1949.3177 | 5748.9279 | µm/m | 4000.0288 | Nm
please use the latest version of this tool → | torsional_moment_calculation.zip
© KMT - Kraus Messtechnik GmbH | www.kmt-telemetry.com
Version Info (V1.4): "stretching" shows the right value